## Arkusz1
Przedmiar robót
1 | D-01.01.01. | Odtworzenie trasy i punktów wysokościo-wych. Pomiary i inwentaryzacja powykonawcza. | km | 1.56
| D-01.01.04. | Rozbiórka elementów dróg:
2 |  | Rozbiórka nawierzchni tłuczniowej gr. 5 cm | m2 | 45
3 |  | Rozbiórka nawierzchni bitumicznej gr. do 2 cm | m2 | 20
4 | D-02.01.01. | Roboty ziemne poprzeczne na przerzut ziemi w nasyp grunt kategorii II wraz z zagęszczeniem | m3 | 84.3
Zał. Nr 3
5 | D-02.01.01. | Wykonanie wykopów w gruncie kategorii II z transoportem urobku na nasyp na odległość do 0,5 km wraz z zagęszczeniem gruntu w nasypie | m3 | 266.88
Zał. Nr 1, Zał. Nr. 2, Zał. Nr 3
(682,1 + 207,5) x 0,3 = 266,88
6 | D-02.03.01 | Wykonanie nasypów z gruntu z ukopu kategorii II z transportem urobku na nasyp na odległość 15 km wraz z formowaniem i zagęszczaniem nasypu | m3 | 980.82
Zał. Nr 4 -266,88(poz. Nr. 5)
7 |  | Wykonanie stopni na skarpie nasypu o pchyleniu 1:1,5, szerokości do 5 m | m2 | 168.94
8 | D-04.01.01 | Korytowanie wraz z profilowaniem i zagęszczeniem podłoża | m2 | 889.6
Zał. Nr 1, Zał. Nr 2
682,1 + 207,5 = 889,6 m2
9 | D-04.02.01. | Warstwa odsączająca gr. 30 cm | m2 | 889.6
Jak w pkt. 5
10 | D-04.03.01 | Oczyszczenie i skropienie warstw kostrukcyjnych | m2 | 27363.2
(1560 x 4,0) + (1560 x 4,1) x 2 + 889,6 x 2
11 | D-04.08.05. | Wyrównanie kruszywem łamanym stabilizowanym mechanicznie | m3 | 497.76
Zał. Nr
12 | D-04.04.02. | Wykonanie podbudowy z kruszywa łamanego stabl. mech. grubości 10 cm (istniejąca nawierzchnia) | m2 | 6396
1560 x 4,1
13 | D-04.04.02. | Wykonanie podbudowy z kruszywa łamanego stabl. mech. grubości 20 cm (poszerzenie i zjazdy) | m2 | 889.6
Zał. Nr 1, Zał. Nr 2
682,1 + 207,5 = 889,6 m2
14 | D-05.03.24. | Cienka warstwa ścieralna "na gorąco" gr. 2 cm | m2 | 7489.6
(1650 x 4,0 )+ 889,6
15 | D-05.03.05. | Nawierzchnia wiążąca z betonu asfaltowego gr. 5 cm | m2 | 7572.1
(1650 x 4,05) + 889,6
16 | D-06.03.01. | Uzupełnienie poboczy kruszywem naturalnym stabilizowanym mechanicznie | m3 | 495
1650 x 0,75 x 2 x 0,2
17 |  | Zabezpieczenie ist. Wodociągu O 90 i kabla telekomunikacyjnego rurą Arota dzieloną O 110 PS | mb | 39
a) kabel telekomunikacyjny
w poprzek drogi w km 0+297, 1+460
6,0 + 6,0 = 12,0 mb
na zjazdach w km 0+078, 0+092, 0+713, 0+863
5,0 + 5,0 + 6,0 + 3,0 = 19,0 mb
na zjazdach (prywatne) w km 0+050, 0+115, 0+198, 0+338, 0+524
5,0 + 5,0 + 5,0 +5,0 +5,0 = 25,0 mb
b) wodociąg
w km 1+424
8,0 mb