## Arkusz1
KOSZTORYS OFERTOWY ZAŁ. 2
Przebudowa mostu na przepust w ciągu drogi powiatowej w miejscowości Myszewko
L.P | POZYCJA | WYSZCZEGÓLNIENIE ELEMENTÓW ROZLICZENIOWYCH | JEDN. |  | CENA JEDN. | WARTOŚĆ
|  |  | NAZWA | ILOŚĆ
1 | 2 | 3 | 4 | 5 | 6 | 7
| 04.00.00. | PODBUDOWY.
1. | 04.04.02. | Wykonanie i zagęszczenie warstwy odsączającej z piasku | m2 | 95.2
2. | 04.04.02. | Wykonanie podbudowy z kruszywa łamanego grub. 20 cm | m2 | 165
| 05.00.00. | NAWIERZCHNIE
3. | 05.03.05 a | Wykonanie nawierzchni z asfaltobetonu modyfikowanego warstwa wiążąca grubości 7 cm | m2 | 165
4. | 05.03.05 b | Wykonanie nawierzchni z asfaltobetonu modefikowanego warstwa ścieralna grubości 5 cm | m2 | 165
| 07.00.00. | URZĄDZENIA BEZPIECZENSTWA RUCHU
5. | 07.05.01. | Zakup i montaż barier stalowych SP-06/2 | m | 60
| 11.00.00. | FUNDAMENTOWANIE
| 11.01.01. | Roboty ziemne.
6. | 11.01.01. | Wykonanie grodzy ziemnej po obu stronach rowu w celu umożliwienia wykonania fundamentów ( dla całości zadania) ekran glinowy | m3 | 14
7. | 11.01.00. | j.w warstwa ochronna | m3 | 28
8. | 11.01.01. | Wykop koparką chwytakową gruntu, rowy wykopane na czas budowy | m3 | 260
9. | 11.01.01. | Wykop ręczny gruntu | m3 | 30.5
10. | 11.01.01. | Odwiezienie wykopanego gruntu na odkład na odl. 5 km | m3 | 250
11. | 11.01.01. | Zagęszczenie podłoża po wykonaniu wykopów | m2 | 73
12. | 11.01.04. | Geowłóknina niezbędna do wykonania fundamentu z pospółki zakup i ułożenie | m2 | 364.3
13. | 11.01.04. | Wykonanie fundamentu z pospółki | m3 | 52
14. | 11.01.04. | Ułożenie warstwy nie zagęszczonego piasku bezpo- średnio pod konstrukcją przepustu | m3 | 10
15. | 11.01.04. | Wykonanie zasypki piaskowo - żwirowej wokół przepustu | m3 | 335
16. | 11.01.04. | Zagęszczenie w/w mieszanki | m3 | 335
17. | 11.01.04. | Dowiezienie w/w mieszanki oraz piasku z odl. 5 km | m3 | 345
18. | 11.01.04. | Zaypania z zagęszczeniem rowów wykopanych na czas budowy łączących oba cieki | m2 | 40.5
| 14.00.00. | KONSTRUKCJE STALOWE
19. | 14.03.01 | Zakup i montaż przepustu z karbowanej stalowej blachy typu HEL - COR średnicy 1500 mm 18,2 x 2 = 36,4 m cztery złączki i cztery ukośne zakonczenia | m | 36.4
| 20.00.00. | INNE ROBOTY MOSTOWE
| 20.01.03. | ROBOTY RÓŻNE
20. | 20.01.03. | Rozebranie nawierzchni z asfaltobetonu śred. grub. 8 cm | m2 | 165
21. | 20.01.03. | Rozebranie podbudowy z krusztwa śred. grub. 30 cm | m2 | 116
22. | 20.01.03. | Rozebranie przyczółków z cegły na zaprawie cementowej | m3 | 112
23. | 20.01.03. | Demontaż dźwigarów stalowych | t | 1.152
24. | 20.01.03. | Rozebranie pomostu z zoresówek | m2 | 48
25. | 20.01.03. | Załadowanie mechaniczne gruzu na samochody | m3 | 163.4
26. | 20.01.03. | Wywiezienie gruzu samochodami samowyładowczymi na odl. 1 km | m3 | 163.4
27. | 20.01.03. | Trnsport gruzu na dalsze 9 km | m3 | 163.4
28. | 20.01.03. | Wywiezienie złomu z terenu rozbiórki na odłegłość 1 km z załadunkiem i wyładunkiem mechanicznym | t | 1.152
29. | 20.01.03. | Transpot złomu na dalsze 9 km | t | 1.152
30. | 20.01.05. | Umocnienie skarp prefabrykatami betonowymi | m2 | 54
31. | 20.01.08. | Umocnienie skarp przez humusowanie grub. humusu 5 cm i obsianie trawą | m2 | 45.3
32. | 20.01.08. | Dodatkowa warstwa humusu grub. 5 cm | m2 | 45.3
33. | 20.01.19. | Umocnienie brzegów cieku kiszkami faszynowymi | m | 20
34. | 20.02.01. | Umocnienie wlotów i wylotów brukiem | m2 | 24
35. | 20.02.05. | Organizacja i zabezpieczenie ruchu na czas prowadzenia robót |  | Ryczałt
RAZEM
PODATEK VAT 22%
OGÓŁEM
Note on F24: Zarząd Dróg Powiatowych:
Note on F27: Zarząd Dróg Powiatowych: