## Arkusz1
KOSZTORYS OFERTOWY zał. 2
dla robót na budowę chodnika w miejscowości Wierciny
L.p. | Wyszczególnienie elementów rozliczeniowych | Jedn. miary | Ilość | Cena jednostk. w zł | Wartość robót w zł
1 | 3 | 4 | 5 | 6 | 7
ROBOTY ROZBIÓRKOWE I PRZYGOTOWAWCZE
1.1 | Roboty pomiarowe przy liniowych robotach ziemnych, trasa dróg w terenie równinnym | km | 0.47
1.2 | Przekopy kontrolne dla lokaclizacji uzbrojenia podziemnego - Wykopy ciągłe ze skarpami o szerokości dna do 1.5·m ze złożeniem urobku na odkład, wykopy o głębokości do 1.5·m, kategoria gruntu III - zasypanie wykopów z zagęszczeniem | m3 | 3.6
1.3 | Odmładzanie starszych drzew, pień o średnicy ponad 41·cm Odcięcie odrostów.Utylizacja gałęzi rębakiem (R= 0,955, M= 1,000, S= 1,000) | szt | 10
1.4 | Ręczne ścinanie i karczowanie, krzaki i podszycia gęste | ha | 0.006
1.5 | Wywożenie gałęzi , transport na odległość do 10·km, gałęzie | mp | 1.716
1.6 | Oczyszczenie terenu z pozostałości po wykarczowaniu, drobne gałęzie, korzenie, kora i wrzos ze spaleniem na miejscu | m2 | 60
1.7 | Ścinanie poboczy mechanicznie, grubości do 10·cm, z odwiezieniem urobku na odległość do 1 km | m2 | 663.138
2 | CHODNIK
2.1 | Ręczne usuniecie warstwy ziemi urodzajnej (humusu), grubość warstwy do 15·cm, z przerzutem, humus bez darni | m2 | 709.92
2.2 | Roboty ziemne koparkami podsiębiernymi z transportem urobku samochodami samowyładowczymi do 1·km, koparka 0,15·m3, grunt kategorii III - koryto pod chodnik | m3 | 180.919
2.3 | Profilowanie i zagęszczanie podłoża pod warstwy konstrukcyjne nawierzchni, ręcznie, grunt kategorii III-IV | m2 | 792.76
2.4 | Ławy pod krawężniki, betonowa z oporem | m3 | 5.796
2.5 | Krawężniki betonowe, wystające i wtopione 15x30·cm na podsypce cementowopiaskowej | m | 92
2.6 | Ławy pod obrzeża, betonowa zwykła z betonu 15 objętość ławy = 0,0185 m3/mb | m3 | 17.53
2.7 | Obrzeża betonowe, 30x8·cm na podsypce piaskowej z wypełnieniem spoin zaprawą cementową | m | 947.56
2.8 | Warstwy odsączające pod chodnik, w korycie lub na całej szerokości drogi, zagęszczenie mechaniczne, grubość warstwy po zagęszczeniu·15·cm | m2 | 709.92
2.9 | Podbudowy betonowe, bez dylatacji pod chodnik, grubość warstwy po zagęszczeniu 10·cm beton B7,50 | m2 | 709.92
2.10 | Nawierzchnie chodników z kostki brukowej betonowej, grubość 6·cm, na podsypce cementowo-piaskowej 1:4 grub. 4 cm, kostka szara | m2 | 709.92
2.11 | Warstwy odsączające pod zjazdy, w korycie lub na całej szerokości drogi, zagęszczenie mechaniczne, grubość warstwy po zagęszczeniu·20·cm | m2 | 82.84
2.12 | Podbudowy betonowe, bez dylatacji, grubość warstwy po zagęszczeniu 15·cm beton B7,50 | m2 | 82.84
2.13 | Nawierzchnie z kostki brukowej betonowej, grubość 8·cm, na podsypce cementowopiaskowej, kostka szara | m2 | 82.84
2.14 | Ręczne formowanie nasypów z ziemi leżącej na odkładzie, kategoria gruntu III-IV | m3 | 47.367
2.15 | Humusowanie i obsianie skarp, przy grubości warstwy humusu 10·cm Humus z odkładu | m2 | 47.367
2.16 | Sączki poprzeczne z kruszywa, grunt kategorii III, głębokość ułożenia 30·cm | m | 69
2.17 | Uzupełnienie poboczy mieszanką odsiewek źwirowych łamanych i gruntu wykonywane mechanicznie, zagęszczanie mechaniczne | m2 | 473.67
2.18 | Inwentaryzacja geodezyjna | kpl | 1
Razem
Podatek VAT 22%
Ogółem