## Arkusz1
KOSZTORYS OFERTOWY zał. 2
dla robót na budowę chodnika w miejscowości Myszewko
L.p. | Wyszczególnienie elementów rozliczeniowych | Jedn. miary | Ilość | Cena jednostk. w zł | Wartość robót w zł
1 | 3 | 4 | 5 | 6 | 7
ROBOTY ROZBIÓRKOWE I PRZYGOTOWAWCZE
1.1 | Roboty pomiarowe przy liniowych robotach ziemnych, trasa dróg w terenie równinnym | km | 0.25
1.2 | Przekopy kontrolne dla lokaclizacji uzbrojenia podziemnego - Wykopy ciągłe ze skarpami o szerokości dna do 1.5 m ze złoźeniem urobku na odkład, wykopy o głębokości do 1.5m, kategoria gruntu III - zasypanie wykopów z zagęszczeniem 2+3 przekopy kontrolne | m3 | 3.6
1.3 | Ścinanie poboczy mechanicznie, grubości do 10cm, z odwiezieniem urobku na odległość do 1 km | m2 | 303.756
1.4 | Demontaź wiaty przystankowej | kpl | 1
1.5 | Roboty rozbiórkowe, elementy betonowe niezbrojone, grubości do 15cm rozbiórka fundamentu pod wiatą przystankową z wywiezieniem gruzu | m3 | 0.6
1.6 | Rozebranie chodników, wysepek przystankowych i przejść dla pieszych, płyty betonowe 50x50x7cm na podsypce piaskowej z odwiezieniem gruzu | m2 | 20
1.7 | Ścinanie drzew piłą mechaniczną, Fi36-45cm | szt | 1
1.8 | Ścinanie drzew piłą mechaniczną, Fi56-65cm | szt | 3
1.9 | Mechaniczne karczowanie pni, Fi36-45cm | szt | 1
1.10 | Mechaniczne karczowanie pni, Fi56-65m | szt | 3
1.11 | Wywożenie dłużyc, transport na odległość do 10km, dłużyce | m3 | 2.04
1.12 | Wywożenie karpiny, transport na odległość do 10 km, karpina | mp | 2.23
1.13 | Wywożenie gałęzi i drągowiny, transport na odległość do 10 km, gałęzie | mp | 6.62
1.14 | Zagęszczanie powierzchni dołow po karczowanych drzewach zagęszczarkami, kategoria gruntu III-IV | m2 | 6.6
1.15 | Ręczne zasypywanie dołów po karpach gruntem piaszcxzystym z zagęszczeniem do wskaźnika 0,97 , kategoria gruntu I-III | m3 | 2.23
1.16 | Ręczne ścinanie i karczowanie, krzaki i podszycia gęste | ha | 0.017
1.17 | Wywożenie gałęzi , transport na odległość do 10 km, gałęzie | mp | 4.862
1.18 | Oczyszczenie terenu z pozostałości po wykarczowaniu, drobne gałęzie, korzenie, kora i wrzos ze spaleniem na miejscu | m2 | 17
1.19 | Ścinanie poboczy mechanicznie, grubości do 10 cm, z odwiezieniem urobku na odległość do 1 km | m2 | 354.382
2 | CHODNIK
2.1 | Usunięcie warstwy ziemi urodzajnej (humus) przy pomocy koparek, grubość warstwy do 10cm ze złoŜeniem na odkład | m2 | 491.1
2.2 | Roboty ziemne koparkami podsiębiernymi z transportem urobku samochodami samowyładowczymi do 1 km, koparka 0,15 m3, grunt kategorii III - koryto | m3 | 116.967
2.3 | Formowanie i zagęszczanie nasypów , wysokość do 3,0 m, grunt kategorii I-II - piasek | m3 | 9.45
2.4 | Profilowanie i zagęszczanie podłoża pod warstwy konstrukcyjne nawierzchni, ręcznie, grunt kategorii III-IV | m2 | 519.28
2.5 | Rowki pod krawężniki i ławy krawęźnikowe, 30x40 cm, grunt kategorii III-IV z odwiezieniem gruntu | m | 41
2.6 | Ławy pod krawęźniki, betonowa z oporem z betonu B15 | m3 | 2.583
2.7 | Krawęźniki betonowe, wystające i wtopione 15x30 cm na podsypce cementowo-piaskowej wtopiony | m | 41
2.8 | Ławy pod obrzeźa, betonowa zwykła z betonu 15 objętość ławy = 0,0185 m3/mb | m3 | 8.563
2.9 | Obrzeźa betonowe, 30x8 cm na podsypce piaskowej z wypełnieniem spoin zaprawą cementową | m | 462.87
2.10 | Warstwy odsączające, w korycie pod chodnik, zagęszczenie mechaniczne, grubość warstwy po zagęszczeniu 10cm | m3 | 491
2.11 | Podbudowy pod chodnik z mieszanki betonowej 2,50 MPa, bez dylatacji, grubość warstwy po zagęszczeniu 10 cm | m | 491
2.12 | Nawierzchnie chodników z kostki brukowej betonowej, grubość 6 cm, na podsypce cementowo-piaskowej 1:4 grub. 3 cm, kostka szara | m2 | 491
2.13 | Warstwy odsączające, w korycie pod zjazdy, zagęszczenie mechaniczne, grubość warstwy po zagęszczeniu 10cm | m2 | 28.28
2.14 | Podbudowy pod zjazdy z mieszanki betonowej 2,50 MPa, bez dylatacji, grubość warstwy po zagęszczeniu 10 cm | m2 | 28.28
2.15 | Nawierzchnie zjazdów z kostki brukowej betonowej, grubość 8 cm, na podsypce cementowo-piaskowej 1;4 grub. 3 cm, kostka szara | m2 | 28.28
2.16 | Przepusty rurowe pod chodnikiem, ławy fundamentowe Żwirowe | m3 | 0.18
2.17 | Przepusty rurowe pod chodnikiem, rury betonowe Fi25cm | m | 3
2.18 | Studzienki ściekowe z gotowych elementów, uliczna betonowa, Fi500mm z osadnikiem bez syfonu z wpustem ulicznym typ ciężki 650x450 mm z włączeniem rur drenarskich i włączeniem rur przepustu fi 250 mm | szt | 1
2.19 | Drenowanie wykonywane ręcznie w terenach nizinnych w gruntach kategorii IV, Fi10cm, rurki NPCW, głębokość ułożenia 0.9m | m | 25
2.20 | Ręczne formowanie nasypów z ziemi leżącej na odkładzie, kategoria gruntu III-IV | m3 | 49.11
2.21 | Humusowanie i obsianie skarp, przy grubości warstwy humusu 10 cm Humus z odkładu | m2 | 491
2.22 | Ustawienie wiaty przystankowej rozebranej uprzednio - montaż | kpl | 1
2.18 | Inwentaryzacja geodezyjna | kpl | 1
Razem
Podatek VAT 22%
Ogółem